## STRUTTURE
N. voce
43 | Blocco B | 21.92 | mq
43 | Blocco C/D | 51.42 | mq
43 | Blocco E | 62.81 | mq
43 | Basamento gru | 14.4 | mq
44 | Ringrosso pilastri | 261.016 | mq
44 | Nuovi setti | 890.56 | mq
44 | Nuovi cordoli in testa alla muratura | 15.67 | mq | Blocco B
44 | Nuovi cordoli in testa alla muratura | 18.25 | mq | Blocco C/D
44 | Nuovi cordoli in testa alla muratura | 8.2 | mq | Blocco E
45 | Nuovi setti Blocco A | 29245.9694 | kg
45 | Ringrosso pilastri | 1168.9551 | kg
45 | Staffe di collegamento ringrosso pilastri-nuovi setti | 1449.4234 | kg
45 | Basamento gru | 21.3552 | kg
45 | Armature longitudinali cappello trave di copertura | 373.0392 | kg
45 | Spinotti travi di copertura | 303.4785 | kg
45 | Nuove fondazioni | 741.1582 | kg | Blocco B
45 | Nuovi cordoli in testa alla muratura | 810.908 | kg
45 | Nuove fondazioni | 1873.5714 | kg | Blocco C/D
45 | Nuovi cordoli in testa alla muratura | 979.994 | kg
45 | Nuove fondazioni | 1288.4436 | kg | Blocco E
45 | Nuovi cordoli in testa alla muratura | 451.1 | kg
46 | Manicotti | 1027 | cad |  | inghisaggi 2023
47 | Inghisaggio D14-16 | 1900.1273 | cad | ancoraggio solai blocchi + pilastri + setti | setti con fi8/12 | 18 | 44 | 46
48 | Inghisaggio D10-12 | 8010.31 | cad |  | Lunghezza | 5.59 | 11.63 | 2.28
49 | Tirantini collegamento piastre | 1189 | cad |  | Passo | 0.1 | 0.1 | 0.1
49 | Bulloni di collegamento travi (come esistenti) | 20 | cad |  | n. | 2 | 2 | 2
50 | Nuovi setti | 159.658 | mc | Blocco A | Totale inghisaggi | 111.8 | 232.6 | 45.6
50 | Ringrosso pilastri | 15.1443 | mc
[5 empty] | setti con fi16 | 12 | 30 | 31 | 38 | 39 | 40 | 41 | 42 | 43 | 36 | 47 | 48
50 | Nuovi cordoli su muratura | 3.93 | mc | Blocco B | Lunghezza | 5.21 | 4.3 | 2.46 | 4.88 | 2.86 | 2.89 | 4.81 | 4.3 | 2.46 | 19.25 | 3.31 | 2.29
50 | Nuovi cordoli su muratura | 4.58 | mc | Blocco C/D | Passo | 0.1 | 0.1 | 0.1 | 0.1 | 0.1 | 0.1 | 0.1 | 0.1 | 0.1 | 0.1 | 0.1 | 0.1
50 | Nuovi cordoli su muratura | 2.04 | mc | Blocco E | n. | 2 | 2 | 2 | 2 | 2 | 2 | 2 | 2 | 2 | 2 | 2 | 2
[5 empty] | Totale inghisaggi | 104.2 | 86 | 49.2 | 97.6 | 57.2 | 57.8 | 96.2 | 86 | 49.2 | 385 | 66.2 | 45.8
51 | Nuove fondazioni | 2.57 | mc | Blocco B
51 | Nuove fondazioni | 6.27 | mc | Blocco C/D | FERRI di collegamento nuovi setti speroni sotto h:2.55
51 | Nuove fondazioni | 7.62 | mc | Blocco E | fi16 | nodo 19 | nodo 20 | nodo 21
51 | Basamento gru | 21.6 | mc |  | passo | 0.1 | 0.1 | 0.1
52 | Ringrosso fondazioni - A | 172.3009 | mc |  | n ferri | 2 | 4 | 2
52 | Ringrosso fondazioni - B | 15.9429 | mc |  | h | 2.55 | 2.55 | 2.55
52 | Ringrosso fondazioni - C/D | 78.8516 | mc |  | Totale inghisaggi | 51 | 102 | 51
52 | Ringrosso fondazioni - E | 13.098 | mc
53 | Connettori incamiciatura pilastro | 960 | cad
54 | Nuove travi | 49.56 | mc |  | inghisaggi 2020
55 | Nuovi arcarecci | 12.9888 | mc |  | setti con fi8/12 | 18 | 44 | 46 | 12 | 30 | 31 | 38 | 39 | 40 | 41 | 42 | 43 | 36 | 47 | 48
56 | Trattamento legno | 421.2 | mq |  | Lunghezza | 5.59 | 11.63 | 2.28 | 5.21 | 4.3 | 2.46 | 4.88 | 2.86 | 2.89 | 4.81 | 4.3 | 2.46 | 19.25 | 3.31 | 2.29
56 |  | 200.3232 | mq |  | Passo | 0.05 | 0.2 | 0.1 | 0.05 | 0.25 | 0.25 | 0.25 | 0.25 | 0.25 | 0.25 | 0.25 | 0.25 | 0.1 | 0.05 | 0.1
56 |  | 102.7488 | mq |  | n. | 2 | 2 | 2 | 2 | 2 | 2 | 2 | 2 | 2 | 2 | 2 | 2 | 2 | 2 | 2
57 | Poroton | 59.8105 | mq | Blocco B | Totale inghisaggi | 223.6 | 116.3 | 45.6 | 208.4 | 34.4 | 19.68 | 39.04 | 22.88 | 23.12 | 38.48 | 34.4 | 19.68 | 385 | 132.4 | 45.8
57 | Poroton | 61.305 | mq | Blocco C/D
57 | Poroton | 42.2365 | mq | Blocco E
57 | Poroton | 1.95 | mq | Blocco E
58 | Tamponatura blocco A sopra nuovi setti | 40 | mq
59 | Cuci e scuci | 2.6687 | mc
60 | Travetti aggetto di gronda | 1453.568 | kg
60 | Nodo Trave pilastro | 750.46 | kg
60 | Piastre per aggetto travetti sbalzo | 401.92 | kg
60 | Profili a L per appoggio tavolato | 344.712 | kg
60 | Piatti per rinforzo travi copertura | 878.6976 | kg
60 | Fazzoletti irrigidimento | 425.1686 | kg
61 | Zincatura travi aggetto gronda | 1453.568 | kg
62 | Verniciatura travetti | 48.7424 | mq
63 | Tavolato | 857.9214 | mq
64 | Soletta solaio copertura - A | 59.168 | mc
64 | Soletta solaio calpestio - A | 24.93 | mc
64 | Porzione tribuna - A | 1.092 | mc
64 | Solaio terra - B | 2.9806 | mc
64 | Rampa+Gradini | 4.9164 | mc
65 | Solai speroni e gronda copertura - A | 9.8265 | mc
65 | Solaio speroni - A | 2.559 | mc
65 | Soletta copertura - B | 4.737 | mc
65 | Aggetti di gronda - B | 4.63 | mc
65 | Soletta copertura - C/D | 8.1732 | mc
65 | Aggetti di gronda - C/D | 6.04 | mc
65 | Soletta copertura - E | 2.6526 | mc
65 | Aggetti di gronda - E | 3.69 | mc
66 | nuovo solaio speroni e aggetti di gronda in c.a. copertura | 534.8236 | kg | Blocco A
66 | Nuovi solai speroni | 134.774 | kg
66 | Soletta solai di copertura - B | 374.223 | kg | Blocco B
66 | Soletta solai di copertura - C/D | 619.4035 | kg | Blocco CD
66 | Soletta solai di copertura - E | 209.5566 | kg | Blocco E
66 | Soletta solai di calpestio verso blocco E- A | 86.268 | kg
66 | Soletta solai di calpestio - C/D | 574.2115 | kg
66 | Soletta solai di calpestio - E | 206.0051 | kg
67 | Soletta solai di copertura - A | 5383.534 | kg
68 | rete nuova soletta aggetto gronda blocco B | 481.5 | kg
68 | rete nuova soletta aggetto gronda blocco CD | 642.5 | kg
68 | rete nuova soletta aggetto gronda blocco E | 390.5 | kg
69 | Ferri nodo setto-soletta copertura | 660.6819 | kg | Blocco A
69 | Staffe di collegamento aggetti di gronda-soletta di copertura | 506.0318 | kg
69 | Armatura gradini scalette e rampa verso spogliatoi | 241.4331 | kg
69 | armatura solaio copertura plastbau | 8.1528 | kg | Blocco B
69 | connettori cordolo copertura a pareti | 61.9656 | kg
69 | armatura aggiuntiva soletta solaio copertura | 82.8541 | kg
69 | armatura solaio calpestio plastbau | 1043.0247 | kg | Blocco C/D
69 | staffe aggiuntive solaio calpestio plastbau | 395.8637 | kg
69 | armatura solaio copertura plastbau | 61.3719 | kg
69 | staffe aggiuntive solaio copertura plastbau | 64.859 | kg
69 | connettori soletta calpestio alle pareti perimetrali | 513.6361 | kg
69 | connettori cordolo copertura a pareti | 72.7195 | kg
69 | armatura aggiuntiva soletta solaio copertura | 709.9548 | kg
69 | armatura solaio calpestio plastbau | 498.5893 | kg | Blocco E
69 | staffe aggiuntive solaio calpestio plastbau | 139.7044 | kg
69 | connettori soletta alle pareti perimetrali | 149.4682 | kg
69 | connettori cordolo copertura a pareti | 32.5678 | kg
69 | armatura aggiuntiva soletta solaio copertura | 142.375 | kg
69 | connettori cordolo copertura a pareti | 32.5678 | kg
70 | Connettori copertura arcarecci in legno | 385 | cad
71 | Connettori copertura travi principali in legno | 182 | cad
72 | Connettori su profili metallici | 320 | cad
73 | Connettori solaio tribuna verso blocco E - A | 127 | cad
73 | connettori sbalzi copertura speroni | 380 | cad
73 | connettori solaio di copertura - B | 512 | cad | Blocco B
73 | connettori solaio di copertura - C/D | 1031 | cad
73 | connettori solaio di copertura - E | 451 | cad
74 | Pannelli gronda esterna | 108.7485 | mq
75 | Soletta copertura A | 10.358 | mq | Casseforme
75 | Aggetto di gronda - A | 73.51 | mq
75 | Nuovi solai speroni | 23.56 | mq
75 | Scalette accesso spogliatoi | 1.62 | mq
75 | Aggetto di gronda - B | 38.46 | mq
75 | Aggetto di gronda - C/D | 50.27 | mq
75 | Aggetto di gronda - E | 30.8 | mq
76 | CUPOLEX - A 10 cm | 625.6444 | mq
76 | CUPOLEX - B 10 cm | 74.5145 | mq
77 | CUPOLEX - A 45 cm | 10.2012 | mq
78 | CUPOLEX - A 71 cm | 4.2486 | mq
79 | CUPOLEX - A 100 cm | 2.8324 | mq
80 | CUPOLEX - A 58 cm | 2.8324 | mq
81 | CUPOLEX - A 26 cm | 3.2704 | mq
82 | Plastbau COPERTURA - B | 2.4 | mq
82 | Plastbau COPERTURA - C/D | 25.5 | mq
82 | Plastbau CALPESTIO - C/D | 151.711 | mq
82 | Plastbau CALPESTIO - E | 53.0523 | mq
158 | RETE ANTIRIBALTAMENTO SUP. INTERNE | 306.2 | mq
158 | RETE ANTIRIBALTAMENTO SUP. ESTERNE | 296.365 | mq

## NUOVI
Nuove Travi elevazione BLOCCO | B | C/D | E
Quota [m] | 3.8 | 4.6 | 5.8
fi 8 [kg] | 155.9 | 209.3 | 93.9
fi 14 [kg] | 655.008 | 770.694 | 357.2
Calcestruzzo [mc] | 3.93 | 4.58 | 2.04
Casseforme [mq] | 15.67 | 18.25 | 8.2
Connettori [kg] | 61.9656 | 72.7195 | 32.5678
Nuovi Speroni-A # | 41 | 40 | 38 | 39 | 31 | 42 | 43 | 30
Spilli [kg] | 70.7859 | 70.7859 | 71.9903 | 33.0789 | 29.5016 | 76.9293 | 3.9105 | 76.0045
Staffe di colegamento pilastro [kg] | 208.8046 | 170.324 | 121.9046 | 99.066 | 58.9182 | 210.5182 | 59.6351 | 207.998
fi 8 [kg] | 100.3 | 47.7 | 50.9 | 23.4 | 41.9 | 108.9 | 42.5 | 107.4
fi 10 [kg]
fi 12 [kg] | 211.2 | 88.5 |  |  | 39.4 | 14.7 | 46.9 | 29
fi 16 [kg] | 2813.7 | 1463.7 | 2680.3 | 1455.4 | 1330.1 | 2734.8 | 1349.5 | 2702.1
Calcestruzzo [mc] | 14.49 | 6.89 | 14.71 | 6.75 | 6.04 | 15.72 | 6.15 | 15.53
Casseforme [mq] | 79.49 | 41.47 | 80.6 | 40.79 | 38.43 | 87.64 | 39.06 | 86.6
Nuovi Setti # | 1-A | 47-B | 46-B | 48-B | 12-B | 18-B | 36-C/D | 44-E | 3-A | 54-A | 56-A | 60-A | 64-A
Spilli [kg] | 139.8981 | 3.5595 | 2.4519 | 2.4626 | 5.6028 | 6.0114 | 49.0474 | 59.5696 | 15.251 | 1.9553 | 17.3431 | 91.9554 | 91.9554
Staffe di chiusura [kg] | 138.171 | 5.214 | 5.214 | 5.214 | 5.214 | 5.214 | 12.324 | 24.174 | 12.64 | 12.64 | 12.64 | 78.21 | 78.21
fi 8 [kg] | 556.5467 | 1.5 | 28.5 | 1 | 2.5 | 2.7 | 21.4 | 25.9 | 170.9 | 11.2 | 70.1 | 297.7 | 297.7
fi 10 [kg]
fi 12 [kg] | 4374.9664 |  |  |  |  | 146.2 |  | 1178.8 | 91.8 | 57.2 | 374.9 | 2168.4 | 2168.4
fi 14 [kg]
fi 16 [kg] |  | 158.1 |  | 109.8 | 244.7 |  | 1790.8
Calcestruzzo [mc] | 28.622 | 0.45 | 0.31 | 0.32 | 0.72 | 0.77 | 6.27 | 7.62 | 3.2 | 0.394 | 3.546 | 18.808 | 18.808
Casseforme [mq] | 152.45 | 3.91 | 2.78 | 2.8 | 6.01 | 6.42 | 51.42 | 62.81 | 18.04 | 4.01 | 19.78 | 101.1 | 101.1
Connettori GTS | Pilastri
| 2 | 3 | 4 | 5 | 6 | 17 | 19 | 20 | 21 | 9 | 11 | 13 | 15 | 8 | 12
Passo | 0.1 | 0.1 | 0.1 | 0.1 | 0.1 | 0.1 | 0.1 | 0.1 | 0.1 | 0.1 | 0.1 | 0.1 | 0.1 | 0.1 | 0.1
Altezza | 7.9 | 7.9 | 7.9 | 7.9 | 7.9 | 7.9 | 7.9 | 7.9 | 7.9 | 7.9 | 7.9 | 7.9 | 7.9 | 7.9 | 7.9
n. con. Parziali | 79 | 79 | 158 | 79 | 79 | 158 | 79 | 79 | 79 | 79 | 158 | 79 | 158 | 158 | 158
Solaio Calpestio Blocco A | Soletta | Magrone |  |  | FERRI di collegamento nuovi setti speroni sotto h:2.55
fi 8 [kg] | 6232.5 | - |  |  |  | nodo 19 | nodo 20 | nodo 21
Calcestruzzo [mc] | 24.93 | 62.325 |  |  | passo | 0.1 | 0.1 | 0.1
Casseforme [mq] | 0 | - |  |  | peso fi16(kg/m) | 1.578 | 1.578 | 1.578
Massetto [mq] | 623.25 |  |  |  | lunghezza | 0.97 | 0.97 | 0.97
Isolante [mq] | 623.25 |  |  |  | n ferri | 2 | 4 | 2
Pavimento [mq] | 623.25 |  |  |  | h | 2.55 | 2.55 | 2.55
Cupolex h 10 cm | 623.25 |  |  |  | kg totali | 78.0637 | 156.1273 | 78.0637
Solaio speroni P Tribuna Blocco A | 1-Q6 | 2-Q6
fi 8 [kg] | 67.387 | 67.387
Calcestruzzo [mc] | 1.2795 | 1.2795
Casseforme [mq] | 11.78 | 11.78
Isolante [mq] | 11.78
Solaio c.a. speroni PC Blocco A | 1-Q3 | 2-Q3 | 3-Q3
Connettore CTCEM | 197.954 | 91.002 | 91.002
Connettori fi 8 [kg] | 191.8324 | 157.0997 | 157.0997
fi 8 [kg] sp. 15cm | 278.6373 | 128.0932 | 128.0932
Calcestruzzo [mc] nei 15 cm | 5.1195 | 2.3535 | 2.3535
Calcestruzzo LECA1800 [mc] nei 5 cm | 1.7065 | 0.7845 | 0.7845
Casseforme [mq] | 37.49 | 18.01 | 18.01
Isolante [mq] | 34.13 | 15.69 | 15.69
TNT + impermeabile | 34.13 | 15.69 | 15.69
Cappello c.a. travi di copertura |  |  |  |  | Rinforzo in acciaio travi di copertura
fi 8 [kg] | 303.4785 |  |  |  | Piatti 55x8 | 1633.0512
fi 16 [kg] | 373.0392 |  |  |  | Tirantini fi 12 [kg] | 262.404
Calcestruzzo [mc] | 4.4325
Casseforme [mq] | 236.4
Aggetto di gronda c.a. | B | C/D | E
Connettore CTCEM | 168.026 | 224.924 | 133.922
Connettori fi 8 [kg] | 78.6459 | 103.8491 | 63.739
RETE fi 8/10 [kg] | 481.5 | 642.5 | 390.5
Calcestruzzo [mc] | 4.63 | 6.04 | 3.69
Casseforme [mq] | 38.46 | 50.27 | 30.8
Solaio in legno copertura blocco A
fi 8 [kg] | 5383.534
Calcestruzzo [mc] | 55.8925
Casseforme [mq] | 13.625
Connettori CTL base 12/125 | 182.476 | TRAVE
Connettori CTL base 12/125 | 385 | ARCARECCIO
Assito [mq] | 823.4
Isolante [mq] | 823.4
TNT + impermeabile | 823.4
Solaio celersap (lato tribuna)
fi 8 [kg] | 86.268
CONNETTORI CTCEM [cad] | 126.672
Calcestruzzo [mc] | 1.092
Massetto [mq] | 21.84
Pavimento [mq] | 21.84
Isolante [mq] | 21.84
Solaio Calpestio Blocco B | Soletta | Magrone
fi 8 [kg] | 745.145 | -
Calcestruzzo [mc] | 2.9806 | 7.4515
Casseforme [mq] | 0 | -
Massetto [mq] | 74.5145
Isolante [mq] | 74.5145
Pavimento [mq] | 74.5145
Cupolex h 10 cm [mq] | 74.5145
Solaio copertura blocco B
fi 8 [kg] RES | 374.223
fi 10 [kg] | 82.8541
Calcestruzzo [mc] | 4.737
Casseforme [mq] | 0
Connettori CTCEM | 511.596
Massetto [mq] | 117.09
Isolante [mq] | 117.09
TNT + impermeabile [mq] | 117.09
Solaio plastbau calpestio blocco C/D
fi 8 [kg] RES | 574.2115
fi 8 [kg] | 395.8637
fi 12 [kg] | 1043.0247
fi 16 [kg] | 513.6361
Calcestruzzo [mc] | 8.3185
Casseforme [mq] | 0
Massetto [mq] | 151.711
Pavimento [mq] | 151.711
Solaio copertura blocco C/D
fi 8 [kg] | 522.115
fi 16 [kg] | 709.9548
Calcestruzzo [mc] | 8.1732
Casseforme [mq] | 0
Connettori CTCEM | 1031.0118
Massetto [mq] | 204.91
Barriera al vapore [mq] | 204.91
Isolante [mq] | 204.91
TNT + impermeabile [mq] | 204.91
Solaio plastbau corridoio Cop. C/D
fi 8 [kg] RES | 97.2885
fi 8 [kg] | 61.3719
staffe fi 8 [kg] | 64.859
Calcestruzzo [mc] | 8.1732
Casseforme [mq] | 0
Solaio plastbau calpestio blocco E
fi 8 [kg] RES | 206.0051
fi 8 [kg] | 139.7044
fi 14 [kg] | 498.5893
fi 16 [kg] | 149.4682
Calcestruzzo [mc] | 5.4612
Casseforme [mq] | 0
Massetto [mq] | 53.0523
Pavimento [mq] | 53.0523
Solaio copertura blocco E
fi 8 [kg] RES | 209.5566
fi 16 [kg] | 142.375
Calcestruzzo [mc] | 2.6526
Casseforme [mq] | 0
Connettori CTCEM | 450.9445
Massetto [mq] | 79.83
Barriera al vapore [mq] | 79.83
Isolante [mq] | 79.83
TNT + impermeabile [mq] | 79.83
Rampa + Gradini
fi 8 [kg] | 241.4331
Calcestruzzo [mc] | 4.9164
Casseforme [mq] | 1.62
Pavimento [mq] | 29.1853
Cupolex h 10 cm [mq] | 2.3944
Cupolex h 26 cm [mq] | 3.2704
Cupolex h 45 cm [mq] | 10.2012
Cupolex h 58 cm [mq] | 2.8324
Cupolex h 71 cm [mq] | 4.2486
Cupolex h 100 cm [mq] | 2.8324
Basamento GRU
fi 20/20' [kg] | 21.3552
Calcestruzzo [mc] | 21.6
Casseforme [mq] | 14.4

## RINGROSSI
Cassaforma di legno | 2 | mq/mc
Acciaio | 80 | kg/mc
RINGROSSO-BLOCCO A
Tipologia | 1/A | 1/A | 2/A | 3/A - h=45 | 3/A - h=130 | 3/A - h=255 | 3/A | 3/S | 4/T | 4/T | 4/T
| Anima+Scarpa | Scarpa | Anima+Scarpa | Anima+Scarpa | Anima+Scarpa | Anima+Scarpa | Scarpa | Anima+Scarpa | Anima+Scarpa | Anima+Scarpa | Scarpa
Lunghezza [m] | 23.4 | 6.35 | 34.9 | 5 | 14 | 5.25 | 19.26 | 26.11 | 28.75 | 6.8 | 17.14
Sup. Laterale [mq] | 0.5975 | 0.36 | 0.39 | 0.3975 | 0.4725 | 0.5975 | 1.302 | 0.78 | 0.4825 | 0.3925 | 0.3075
Volume [mc] | 27.963 | 4.572 | 27.222 | 3.975 | 13.23 | 6.2738 | 25.0765 | 20.3658 | 27.7438 | 5.338 | 10.5411
RINGROSSO-BLOCCO B
Tipologia | 2/B | 2/B
| Anima+Scarpa | Scarpa
Lunghezza [m] | 23.19 | 4.58
Sup. Laterale [mq] | 0.292 | 0.262
Volume [mc] | 13.543 | 2.3999
RINGROSSO-BLOCCO C/D
Tipologia | 2/C/D | 2/C/D
| Anima+Scarpa | Scarpa
Lunghezza [m] | 74.8 | 47.05
Sup. Laterale [mq] | 0.367 | 0.2545
Volume [mc] | 54.9032 | 23.9484
RINGROSSO-BLOCCO E
Tipologia | 1/E
Anima+Scarpa
Lunghezza [m] | 11.1
Sup. Laterale [mq] | 0.59
Volume [mc] | 13.098
RINGROSSO-PILASTRI
| 2 | 3 | 4 | 5 | 6 | 17 | 19 | 20 | 21 | 9 | 11 | 13 | 15 | 8 | 12 | 18
Staffe fi 8 [kg] |  |  | 65.5305 |  |  | 65.5305 | [9 empty] | 65.5305
fi 16 [kg] |  |  | 324.1212 |  |  | 324.1212 | [9 empty] | 324.1212
Calcestruzzo [mc] | 1.1258 | 1.1258 | 1.1258 | 1.1258 | 1.1258 | 1.1258 | 1.1258 | 1.1258 | 1.1258 | 0.6478 | 0.6478 | 0.6478 | 0.6478 | 0.6478 | 0.6478 | 1.1258
Casseforme [mq] | 17.38 | 17.38 | 17.38 | 17.38 | 17.38 | 17.38 | 17.38 | 17.38 | 17.38 | 14.536 | 14.536 | 14.536 | 14.536 | 14.536 | 14.536 | 17.38
n. connettori | 64 | 64 | 64 | 64 | 64 | 64 | 64 | 64 | 64 | 64 | 64 | 64 | 64 | 64 | 64 | 64